## Feuil1
Déterminer la quantité de peinture nécessaire, selon les m² à peindre. Les quantités indiquées dans ce tableau restent malgré tout informelles, puisque celles-ci dépendent directement de l’état et de la nature du support concerné.
|  | Consommation en kg / m² | Surface en m² | Pour 1 couche | pour 2 couches | Résultat pour 1 couche |  |  |  | Résultat pour 2 couches
|  |  | A renseigner | Résultat en Kg | Résultat en Kg | Emb. de | Quantité nécessaire | Emb. de | Quantité nécessaire | Emb. de | Quantité nécessaire | Emb. de | Quantité nécessaire
RAGREAGE | RAGREPOX'O | 1.9 |  | 0 |  |  |  | 25 | 0
PRIMAIRES ET LIANTS | FUNGETPOX HES | 0.3 |  | 0 | 0 | 6 | 0 | 20 | 0 | 6 | 0 | 20 | 0
| DIAMANT PRIMAIRE | 0.3 |  | 0 | 0 | 5 | 0 | 20 | 0 | 5 | 0 | 20 | 0
| FUNGETPOX LT O | 0.35 |  | 0 | 0 | 4 | 0 | 20 | 0 | 4 | 0 | 20 | 0
| FUNGETPOX LT 300 | 0.4 |  | 0 | 0 | 6 | 0 | 15 | 0 | 6 | 0 | 15 | 0
| FUNGETPOX LT 301 | 0.4 |  | 0 | 0 |  |  | 15 | 0 |  |  | 15 | 0
| DIAMANT LIANT | 0.4 |  | 0 | 0 | 10 | 0 | 20 | 0 | 10 | 0 | 20 | 0
| FUNGETPOX LT 150 PSH | 0.4 |  | 0 | 0 |  |  | 15 | 0 |  |  | 15 | 0
| FUNGETHANE LT 450 | 0.4 |  | 0 | 0 |  |  | 17 | 0 |  |  | 17 | 0
FILMOGENES | FUNGETNYL SPT | 0.2 |  | 0 | 0 |  |  | 25 | 0 |  |  | 25 | 0
| FUNGETSOL | 0.2 |  | 0 | 0 | 5 | 0 | 25 | 0 | 5 | 0 | 25 | 0
| FUNGETSOL HYDRO | 0.2 |  | 0 | 0 | 5 | 0 | 25 | 0 | 5 | 0 | 25 | 0
| FUNGETPOX 0 | 0.2 |  | 0 | 0 | 4 | 0 | 20 | 0 | 4 | 0 | 20 | 0
| DIAMANT VERNIS | 0.35 |  | 0 | 0 | 5 | 0 |  |  | 5 | 0
| FUNGETHANE 100 | 0.25 |  | 0 | 0 | 5 | 0 | 10 | 0 | 5 | 0 | 10 | 0
| FUNGETHANE 110 M/S/B | 0.25 |  | 0 | 0 | 5 | 0 | 10 | 0 | 5 | 0 | 10 | 0
| FUNGETHANE 120 M/S/B | 0.15 |  | 0 | 0 | 5 | 0 | 10 | 0 | 5 | 0 | 10 | 0
SEMI-EPAIS | FUNGETPOX 500 | 0.4 |  | 0 | 0 | 5 | 0 | 20 | 0 | 5 | 0 | 20 | 0
| FUNGETPOX 501 | 0.4 |  | 0 | 0 |  |  | 21 | 0 |  |  | 21 | 0
| DIAMANT FINITION | 0.4 |  | 0 | 0 | 5 | 0 | 20 | 0 | 5 | 0 | 20 | 0
| FUNGETPOX LT 330 | 0.5 |  | 0 | 0 |  |  | 15 | 0 |  |  | 15 | 0
| FUNGETPOX HRC | 0.35 |  | 0 | 0 |  |  | 15 | 0 |  |  | 15 | 0
| FUNGETHANE 488 | 0.4 |  | 0 | 0 |  |  | 15 | 0 |  |  | 15 | 0
AUTOLISSANTS | FUNGETPOX AL 2000 | 1.4 |  | 0 | 0 |  |  | 15 | 0 |  |  | 15 | 0
| FUNGETPOX AL 2001 | 3.6 |  | 0 | 0 |  |  | 25 | 0 |  |  | 25 | 0
| FUNGETHANE AL 400 | 1.3 |  | 0 | 0 |  |  | 15 | 0 |  |  | 15 | 0
MARQUAGE | FUNGET ROUTE EXPRESS | 0.25 |  | 0 | 0 | 5 | 0 | 15 | 0 | 5 | 0 | 15 | 0
| DIAMANT MARQUAGE | 0.35 |  | 0 | 0 | 5 | 0 |  |  | 5 | 0
| FUNGETHANE MARQUAGE | 0.25 |  | 0 | 0 | 5.5 | 0 | 11 | 0 | 5.5 | 0 | 11 | 0